## 变量地址
变量地址 | 变量名称 | 变量值含义
0x0000 | 运行模式 | 0：手动模式(停止) 1：自动模式(停止) 2：手动模式(启动) 3：自动模式(启动) 返回数据0xEE
0x0001 | 电机状态 | 0：电机停止 1：电机启动 返回数据0xEE
0x0002 | 传感器1 | 0：无效 1：有效 2：错误
0x0003 | 传感器2 | 0：无效 1：有效 2：错误
0x0004 | 传感器3 | 0：无效 1：有效 2：错误
0x0005 | 传感器4 | 0：无效 1：有效 2：错误
0x0006 | 传感器5 | 0：无效 1：有效 2：错误
0x0007 | 传感器6 | 0：无效 1：有效 2：错误
0x0008 | 传感器7 | 0：无效 1：有效 2：错误
0x0009 | 传感器8 | 0：无效 1：有效 2：错误
0x000A | 传感器9 | 0：无效 1：有效 2：错误
0x000B | 传感器10 | 0：无效 1：有效 2：错误
0x000C | 气缸1 | 0：无效 1：有效 2：错误
0x000D | 气缸2 | 0：无效 1：有效 2：错误
0x000E | 气缸3 | 0：无效 1：有效 2：错误
0x000F | 气缸4 | 0：无效 1：有效 2：错误
0x0010 | 气缸5 | 0：无效 1：有效 2：错误
0x0011 | 时间设置1 | 字(int) 最大9.9
0x0012 | 时间设置2 | 字(int)
0x0013 | 时间设置3 | 字(int)
0x0014 | 时间设置4 | 字(int)
0x0015 | 时间设置5 | 字(int)
0x0016 | 时间设置6 | 字(int)
0x0017 | 时间设置7 | 字(int)
0x0018 | 报警设置 气缸1 | 字(int)
0x0019 | 报警设置 气缸2 | 字(int)
0x001A | 报警设置 气缸3 | 字(int)
0x001B | 报警设置 气缸4 | 字(int)
0x001C | 报警设置 气缸5 | 字(int)
0x001D | 复位计数按钮 | 返回数据0xEE
0x001E | 手动模式 按钮 气缸1 | 0：关闭 1：开启
0x001F | 手动模式 按钮 气缸2 | 0：关闭 1：开启
0x0020 | 手动模式 按钮 气缸3 | 0：关闭 1：开启
0x0021 | 手动模式 按钮 气缸4 | 0：关闭 1：开启
0x0022 | 手动模式 按钮 气缸5 | 0：关闭 1：开启
0x0023 | 计件计数 | 字(int)
0x0024 | 解除警报按钮 | 返回数据0xEE

## 串口指令
| 指令名称 | 指令代码
显示屏->单片机 | 系统参数1 | 5A A5 06 83 00 01 01 00 00 -> 5A A5 06 83 00 01 01 FF FF
| 系统参数2 | 5A A5 06 83 00 03 01 00 00 -> 5A A5 06 83 00 03 01 FF FF
| 系统参数3 | 5A A5 06 83 00 05 01 00 00 -> 5A A5 06 83 00 05 01 FF FF
| 系统参数4 | 5A A5 06 83 00 07 01 00 00 -> 5A A5 06 83 00 07 01 FF FF
| 系统参数5 | 5A A5 06 83 00 09 01 00 00 -> 5A A5 06 83 00 09 01 FF FF
| 板材参数_板长1 | 5A A5 06 83 00 0B 01 00 00 ->
| 板材参数_块数1 | 5A A5 06 83 00 0D 01 00 00 ->
| 板材参数_板长2 | 5A A5 06 83 00 0F 01 00 00 ->
| 板材参数_块数2 | 5A A5 06 83 00 11 01 00 00 ->
| 板材参数_板长3 | 5A A5 06 83 00 13 01 00 00 ->
| 板材参数_块数3 | 5A A5 06 83 00 15 01 00 00 ->
| 板材参数_板长4 | 5A A5 06 83 00 17 01 00 00 ->
| 板材参数_块数4 | 5A A5 06 83 00 19 01 00 00 ->
| 手动操作_前进 | 5A A5 06 83 00 23 01 00 00
| 手动操作_后退 | 5A A5 06 83 00 24 01 00 00
| 手动操作_慢进 | 5A A5 06 83 00 25 01 00 00
| 手动操作_切断上 | 5A A5 06 83 00 26 01 00 00
| 手动操作_切断下 | 5A A5 06 83 00 27 01 00 00
| 运行画面_复位按钮 | 5A A5 06 83 00 28 01 00 00
单片机->显示屏 | 运行画面_运行模式 | 5A A5 05 82 00 00 00 00 -> 5A A5 05 82 00 00 00 03
| 运行画面_设定长度 | 5A A5 05 82 00 1B 00 00 -> 5A A5 05 82 00 1B FF FF
| 运行画面_设定块数 | 5A A5 05 82 00 1D 00 00 -> 5A A5 05 82 00 1D FF FF
| 运行画面_已做长度 | 5A A5 05 82 00 1F 00 00 -> 5A A5 05 82 00 1F FF FF
| 运行画面_已做块数 | 5A A5 05 82 00 21 00 00 -> 5A A5 05 82 00 21 FF FF